## 構造
JJ1017-32（Ver. 3.0）
|  |  | JJ1017-16M（Ver. 3.0） | [16 empty] | JJ1017-16S（Ver. 3.0）
| モダリティ | 手技大分類 |  | 手技小分類 |  | 手技拡張 |  | 部位 |  |  | 左右 | 体位 | 入射撮影方向 |  | 拡張 |  |  | 詳細体位 |  | 特殊指示 |  | 核種 |  | 超音波 |  |  |  | JJ1017委員会
| 1 | 2 | 3 | 4 | 5 | 6 | 7 | 8 | 9 | 10 | 11 | 12 | 13 | 14 | 15 | 16 |  | 17 | 18 | 19 | 20 | 21 | 22 | 23 | 24 | 25 | 26 | 27 | 28 | 29 | 30 | 31 | 32
[28 empty] | 予約 | 予約 | 予約 | 予約 | 予約 | 予約
桁数 | モダリティ連携 | 複合
1 | 必 | 必須 | モダリティ |  |  |  | JJ1017委員会で定めた0〜9まで（数字）のモダリティ分類（伝票種別）と
施設毎に対応を定義するA〜Zまで（IとOを除く大文字英字のみ）のモダリティ分類（伝票種別）で構成する。
2 | 必 | 必 | 手技大分類 |  |  |  | JJ1017委員会で定めた手技大分類で構成する。 | [9 empty] | 数字を使用したコードは拡張不可。（例：21・A5・1B等）
3 | 必 | 必 | 手技大分類 |  |  |  | JJ1017委員会で定めた手技大分類で構成する。 | [9 empty] | 00〜99までは拡張不可。
4 | 必 | 必 | 手技小分類 |  |  |  | JJ1017委員会で定めた手技小分類で構成する。 | [9 empty] | 00〜99までは拡張不可。
5 | 必 | 必 | 手技小分類 |  |  |  | JJ1017委員会で定めた手技小分類で構成する。 | [9 empty] | 00〜99までは拡張不可。
6 | 必 | 必 | 手技詳細拡張 |  |  |  | 施設毎に小分類の下に必要な詳細分類として使用する。使用可能な文字列はモダリティと同様。
7 | 必 | 必 | 手技詳細拡張 |  |  |  | 施設毎に小分類の下に必要な詳細分類として使用する。使用可能な文字列はモダリティと同様。
8 | 必 | 必 | 部位 |  |  |  | JJ1017委員会で定めた部位分類で構成する。
9 | 必 | 必 | 部位 |  |  |  | JJ1017委員会で定めた部位分類で構成する。
10 | 必 | 必 | 部位 |  |  |  | JJ1017委員会で定めた部位分類で構成する。
11 | 必 | 必 | 左右等 |  |  |  | JJ1017委員会で定めた左右等の分類で構成する。
12 | 必 | 必 | 体位等 |  |  |  | JJ1017委員会で定めた体位等の分類で構成する。
13 | 必 | 必 | 入射・撮影方向 |  |  |  | JJ1017委員会で定めた撮影ジオメトリ（入射方向・入射角度・撮影方向）の分類で構成する。
14 | 必 | 必 | 入射・撮影方向 |  |  |  | JJ1017委員会で定めた撮影ジオメトリ（入射方向・入射角度・撮影方向）の分類で構成する。
15 | 必 | 必 | 施設固有拡張 |  |  |  | 施設毎に自由に使用できる。JJ1017コードを理解できない検査装置へのプロトコル番号連携に利用することを想定した。
16 | 必 | 必 | 施設固有拡張 |  |  |  | 施設毎に自由に使用できる。JJ1017コードを理解できない検査装置へのプロトコル番号連携に利用することを想定した。
17 | OP | 任 | 詳細体位 |  |  |  | JJ1017委員会で定めたオーダー単位で必要な詳細体位を連携する。
18 | OP | 任 | 詳細体位 |  |  |  | JJ1017委員会で定めたオーダー単位で必要な詳細体位を連携する。
19 | OP | 任 | 特殊指示 |  |  |  | JJ1017委員会で定めたオーダー単位で必要な特殊指示を連携する。
20 | OP | 任 | 特殊指示 |  |  |  | JJ1017委員会で定めたオーダー単位で必要な特殊指示を連携する。
21 | OP | 任 | 核種 |  |  |  | JJ1017委員会で定めた核種で構成する。検査実施に核種の指定が必要な場合に使用する。
22 | OP | 任 | 核種 |  |  |  | JJ1017委員会で定めた核種で構成する。検査実施に核種の指定が必要な場合に使用する。
23 | OP | 任 | 超音波モード |  |  |  | 予約済みプロトコルコード(0040,0008)または実施済みプロトコルコード(0040,0260)に含めて、
24 | OP | 任 | 超音波モード |  |  |  | 超音波画像のモードを4バイトのビットフラッグで指示する。超音波画像IODでは、画像タイプ
25 | OP | 任 | 超音波モード |  |  |  | (0008,0008)の第4値に含まれるので、不要である。
26 | OP | 任 | 超音波モード |  |  |  | 詳しくは、超音波のシートを参照のこと
27 |  |  | 予約
28 |  |  | 予約
29 |  |  | 予約
30 |  |  | 予約
31 |  |  | 予約
32 |  |  | 予約

## Structure
Di: Digit, Mo: Coodination with Modality, Co: Composite, Ma: Mandatory, Op: Optional, Re: Reservation
JJ1017-32(Ver. 3.0)
|  |  | JJ1017-16M(Ver. 3.0) | [15 empty] | JJ1017-16S(Ver. 3.0)
| Modality | Technique major classification |  | Technique minor classification |  | Technique extension |  | Region |  |  | Left-right | Position | Incidence and radiography direction |  | Extension |  | Detailed position |  | Special instructions |  | Nuclide |  | Ultrasound |  |  |  | JJ1017 committee
| 1 | 2 | 3 | 4 | 5 | 6 | 7 | 8 | 9 | 10 | 11 | 12 | 13 | 14 | 15 | 16 | 17 | 18 | 19 | 20 | 21 | 22 | 23 | 24 | 25 | 26 | 27 | 28 | 29 | 30 | 31 | 32
[27 empty] | Re | Re | Re | Re | Re | Re
Di | Mo | Co
1 | Ma | Ma | Modality |  |  |  | JJ1017 committee defines the modality classification (DENPYO classification) of 0 to 9 (numeric). Institutions define another modality classification (DENPYO classification) of A to Z (English capital excluding I and O). They constitute Modality.
2 | Ma | Ma | Technique major classification |  |  |  | It consists of a Technique major classification defined in JJ1017 committee. The code which uses a number is inextensible.
3 | Ma | Ma | Technique major classification |  |  |  | It consists of a Technique major classification defined in JJ1017 committee. 00 to 99 is inextensible.
4 | Ma | Ma | Technique minor classification |  |  |  | It consists of a Technique minor classification defined in JJ1017 committee. 00 to 99 is inextensible.
5 | Ma | Ma | Technique minor classification |  |  |  | It consists of a Technique minor classification defined in JJ1017 committee. 00 to 99 is inextensible.
6 | Ma | Ma | Technique detailed extension |  |  |  | Institutions use necessary detailed classification under minor classification. Usable character string is the same as that for modality.
7 | Ma | Ma | Technique detailed extension |  |  |  | Institutions use necessary detailed classification under minor classification. Usable character string is the same as that for modality.
8 | Ma | Ma | Region |  |  |  | It consists of a Region classification defined in JJ1017 committee.
9 | Ma | Ma | Region |  |  |  | It consists of a Region classification defined in JJ1017 committee.
10 | Ma | Ma | Region |  |  |  | It consists of a Region classification defined in JJ1017 committee.
11 | Ma | Ma | Left-right, etc. |  |  |  | It consists of a classification of the Left-right, etc. defined in JJ1017 committee.
12 | Ma | Ma | Position, etc. |  |  |  | It consists of a classification of the Position, etc. defined in JJ1017 committee.
13 | Ma | Ma | Incidence and radiographic direction |  |  |  | It consists of a classification of the radiography geometry (the direction of incidence, the incidence angle, and the radiographic direction) defined in JJ1017 committee.
14 | Ma | Ma | Incidence and radiographic direction |  |  |  | It consists of a classification of the radiography geometry (the direction of incidence, the incidence angle, and the radiographic direction) defined in JJ1017 committee.
15 | Ma | Ma | Institution-specific extension |  |  |  | Institutions can use it freely. It is intended for protocol number cooperation of observation equipment that cannot understand JJ1017 code.
16 | Ma | Ma | Institution-specific extension |  |  |  | Institutions can use it freely. It is intended for protocol number cooperation of observation equipment that cannot understand JJ1017 code.
17 | OP | Op | Detailed Position |  |  |  | It connects Detailed Position required of the order unit defined in JJ1017 committee.
18 | OP | Op | Detailed Position |  |  |  | It connects Detailed Position required of the order unit defined in JJ1017 committee.
19 | OP | Op | Special instructions |  |  |  | It connects Special instructions required of the order unit defined in JJ1017 committee.
20 | OP | Op | Special instructions |  |  |  | It connects Special instructions required of the order unit defined in JJ1017 committee.
21 | OP | Op | Nuclide |  |  |  | It consists of Nuclide defined in JJ1017 committee. It is used to specify nuclide for observation.
22 | OP | Op | Nuclide |  |  |  | It consists of Nuclide defined in JJ1017 committee. It is used to specify nuclide for observation.
23 | OP | Op | Ultrasound mode |  |  |  | It includes in the scheduled protocol code (0040,0008) or the performed protocol code (0040,0260), and shall have 4-byte bit flag for ultrasound image mode. In ultrasound image storage IOD, it is included in the fourth value of image type (0008,0008). So,
24 | OP | Op | Ultrasound mode
25 | OP | Op | Ultrasound mode
26 | OP | Op | Ultrasound mode
27 |  |  | Reservation
28 |  |  | Reservation
29 |  |  | Reservation
30 |  |  | Reservation
31 |  |  | Reservation
32 |  |  | Reservation

## E.1. Posture Detail
JJ1017 | Code table | [5 empty] | 2005-02-22
○ | < | 詳細体位指定 | Detailed posture specification | >
Code value |  | コード意味 | Code meaning |  | Ver | 備考 | Remarks
00 |  | 指定しない | Not otherwise specified. |  | 3.0
01 |  | 中間位 | Intermediary position |  | 3.0
02 |  | 外反位 | Extropion |  | 3.0
03 |  | 内反位 | Entropion |  | 3.0
04 |  | 外転位 | Abduction |  | 3.0
05 |  | 内転位 | Adduction |  | 3.0
06 |  | 外旋位 | Excycloduction |  | 3.0
07 |  | 内旋位 | Incycloduction |  | 3.0
08 |  | 回内位 | Pronation |  | 3.0
09 |  | 回外位 | Eversion |  | 3.0
10 |  | 挙上位 | Elevation |  | 3.0
11 |  | 開排位 | Open leg position |  | 3.0
12 |  | 前屈位 | Lordotic position |  | 3.0
13 |  | 後屈位 | Recurvation |  | 3.0
14 |  | 右側屈 | Right lateroflexion |  | 3.0
15 |  | 左側屈 | Left lateroflexion |  | 3.0
16 |  | 尺屈位 | Ulnar flexion |  | 3.0
17 |  | 橈屈位 | Radial flexion |  | 3.0
18 |  | 掌屈位 | Volar flexion |  | 3.0
19 |  | 背屈位 | Dorsiflexion |  | 3.0
20 |  | 低屈位 | Low flexion |  | 3.0
21 |  | 伸展位 | Extension position |  | 3.0
22 |  | 屈曲位 | Flexion |  | 3.0
23 |  | 30°屈曲位 | 30°flexion |  | 3.0
24 |  | 60°屈曲位 | 60°flexion |  | 3.0
25 |  | 90°屈曲位 | 90°fliexion |  | 3.0
26 |  | 120°屈曲位 | 120°flexion |  | 3.0
27 |  | 150°屈曲位 | 150°flexion |  | 3.0
28 |  | 開口 | Open mouth |  | 3.0
29 |  | 閉口 | Closed mouth |  | 3.0
30 |  | 外旋外転 | Excycloduction abducens |  | 3.0
31 |  | 前頭洞位 | Sinus frontalis position |  | 3.0
32 |  | 45°屈曲位 | 45°flexion |  | 3.0
33 |  | 外転内旋位 | Abducens medial rotation |  | 3.0
34 |  | 内転内旋位 | Adduction medial rotation |  | 3.0
35 |  | 内転外旋位 | Adduction excycloduction |  | 3.0
ZZ |  | 予約 | Reservation |  |  | Zはすべてにおいて予約とする | Z is reserved for all.

## E.2. Instructions
JJ1017 | Code table | [5 empty] | 2005-02-22
○ | < | 特殊指示 | Special Instructions | >
Code value |  | コード意味 | Code meaning (English) |  | Ver | 備考 | Remarks
00 |  | 指定しない | Not otherwise specified. |  | 3.0
01 |  | ステレオ撮影（右） | Stereo radiography (right) |  | 3.0 | ステレオ撮影（投影１）の意味です。 | It means stereo radiography (projection 1).
02 |  | ステレオ撮影（左） | Stereo radiography (left) |  | 3.0 | ステレオ撮影（投影２）の意味です。 | It means stereo radiography (projection 2).
03 |  | 頸部を含めて撮影 | Radiograph is taken including a cervix. |  | 3.0
04 |  | 肋骨条件で出力 | It outputs on rib conditions. |  | 3.0
05 |  | 撮影中心別指定 | Specification according to radiography center |  | 3.0
06 |  | 軟線撮影 | Soft-ray radiography |  | 3.0
07 |  | ストレス撮影(指定無し) | Stress radiography (Not otherwise specified.) |  | 3.0
08 |  | ストレス撮影(前方) | Stress radiography (front) |  | 3.0
09 |  | ストレス撮影(後方) | Stress radiography (back) |  | 3.0
10 |  | ストレス撮影(内反) | Stress radiography (intorsion) |  | 3.0
11 |  | ストレス撮影(外反) | Stress radiography (ecstrophe) |  | 3.0
12 |  | 荷重位撮影（指定無し） | Radiography under the load (Not otherwise specified.) |  | 3.0
13 |  | 荷重位撮影（片足荷重位） | Radiography under the load (one leg load) |  | 3.0
14 |  | 荷重位撮影（両足荷重位） | Radiography under the load (both legs load) |  | 3.0
15 |  | 荷重位撮影（1kg） | Radiography under the load (1kg). |  | 3.0
16 |  | 荷重位撮影（2kg） | Radiography under the load (2kg). |  | 3.0
17 |  | 荷重位撮影（3kg） | Radiography under the load (3kg). |  | 3.0
18 |  | 荷重位撮影（4kg） | Radiography under the load (4kg). |  | 3.0
19 |  | 荷重位撮影（5kg） | Radiography under the load (5kg). |  | 3.0
20 |  | 最大吸気時撮影 | Radiography at the time of maximum inhalation |  | 3.0
21 |  | 呼気時撮影 | Radiography at the time of expiration. |  | 3.0
22 |  | 発声時（ア音）撮影 | Radiograph at the time of pronouncement (vowel "A"). |  | 3.0
23 |  | 発声時（イ音）撮影 | Radiograph at the time of pronouncement (vowel "I"). |  | 3.0
24 |  | 発声時（エ音）撮影 | Radiograph at the time of pronouncement (vowel "E"). |  | 3.0
25 |  | ＳＰＯＴ撮影 | SPOT radiography |  | 3.0
26 |  | 拡大撮影 | Enlargement radiography |  | 3.0
27 |  | 3D作成必要 | 3D creation necessity |  | 3.0
28 |  | MIP作成必要 | MIP creation necessity |  | 3.0
29 |  | MPR作成必要 | MPR creation necessity |  | 3.0
30 |  | MinIP作成必要 | MinIP creation necessity |  | 3.0
31 |  | Cineモード | Cine mode |  | 3.0
32 |  | 上顎中心 | Upper-jaw center |  | 3.0
33 |  | 下顎中心 | Lower-jaw center |  | 3.0
34 |  | 注射 | Peroral injection |  | 3.0
35 |  | 撮影 | Radiography |  | 3.0
36 |  | 拡大SPOT撮影 | Enlarged SPOT radiography |  | 3.0
37 |  | 上歯中心 | Upper tooth center |  | 3.0
38 |  | 下歯中心 | Lower tooth center |  | 3.0
39 |  | 経口投与 | Oral administration |  | 3.0
40 |  | 腰椎穿刺時 | At the time of the lumbar puncture |  | 3.0
41 |  | バリウム使用指定 | Barium use specified |  | 3.0
42 |  | ガストロ使用指定 | Gastro use specified |  | 3.0
43 |  | 骨条件作製必要 | Bone condition production necessity |  | 3.0
44 |  | ビデオ撮影必要 | Video radiography necessity |  | 3.0
45 |  | ＤＩＰ関節中心 | DIP-joint center |  | 3.0
46 |  | ＰＩＰ関節中心 | PIP-joint center |  | 3.0
47 |  | ＭＰ関節中心 | MP-joint center |  | 3.0
48 |  | ＣＭ関節中心 | CM joint center |  | 3.0
49 |  | 上部中心 | Upper center |  | 3.0
50 |  | 下部中心 | Lower center |  | 3.0
51 |  | 近位端を十分入れて | Covering proximal edge |  | 3.0
52 |  | 遠位端を十分入れて | Covering distal edge |  | 3.0
53 |  | メジャーを入れて撮影 | Radiography including a measure |  | 3.0
54 |  | 横隔膜中心 | Interseptum center |  | 3.0
55 |  | 近位部全体 | Whole proximal part |  | 3.0
56 |  | 人工骨近傍 | Near artificial bone |  | 3.0
57 |  | 遠位１／３ | Distal 1/3 |  | 3.0
58 |  | 遠位１／６ | Distal 1/6. |  | 3.0
59 |  | 遠位１／１０ | Distal 1/10. |  | 3.0
ZZ |  | 予約 | Reservation |  |  | Zはすべてにおいて予約とする | Z is reserved for all.

## E.3 Energy&Nuclide
JJ1017 | Code table | [5 empty] | 2005-02-22
○ | < | 核種 | Nuclide | >
Code value |  | コード意味 | Code meaning |  | Ver | 備考 | Note
00 |  | 指定しない | Not otherwise specified. |  | 3.0
01 |  | Ｘ線指定なし | X-ray is not otherwise specified. |  | 3.0
02 |  | Ｘ線4MV | X-ray 4MV |  | 3.0
03 |  | Ｘ線6MV | X-ray 6MV |  | 3.0
04 |  | Ｘ線8MV | X-ray 8MV |  | 3.0
05 |  | Ｘ線10MV | X-ray 10MV |  | 3.0
06 |  | 電子線指定なし | Electron ray is not otherwise specified. |  | 3.0
07 |  | 電子線3MeV | Electron ray 3MeV |  | 3.0
08 |  | 電子線4MeV | Electron ray 4MeV |  | 3.0
09 |  | 電子線5MeV | Electron ray 5MeV |  | 3.0
10 |  | 電子線6MeV | Electron ray 6MeV |  | 3.0
11 |  | 電子線7MeV | Electron ray 7MeV |  | 3.0
12 |  | 電子線8MeV | Electron ray 8MeV |  | 3.0
13 |  | 電子線9MeV | Electron ray 9MeV |  | 3.0
14 |  | 電子線10MeV | Electron ray 10MeV |  | 3.0
15 |  | 電子線11MeV | Electron ray 11MeV |  | 3.0
16 |  | 電子線12MeV | Electron ray 12MeV |  | 3.0
17 |  | 電子線13MeV | Electron ray 13MeV |  | 3.0
18 |  | 電子線14MeV | Electron ray 14MeV |  | 3.0
19 |  | 電子線15MeV | Electron ray 15MeV |  | 3.0
20 |  | 電子線16MeV | Electron ray 16MeV |  | 3.0
21 |  | 電子線17MeV | Electron ray 17MeV |  | 3.0
22 |  | 電子線18MeV | Electron ray 18MeV |  | 3.0
23 |  | 電子線19MeV | Electron ray 19MeV |  | 3.0
24 |  | 電子線20MeV | Electron ray 20MeV |  | 3.0
25 |  | 電子線21MeV | Electron ray 21MeV |  | 3.0
26 |  | 電子線22MeV | Electron ray 22MeV |  | 3.0
27 |  | 陽子線 | Proton beam |  | 3.0
28 |  | 重粒子線 | Heavy particle ray |  | 3.0
29 |  | − | ― |  | 3.0
30 |  | − | ― |  | 3.0
31 |  | 1H | 1H |  | 3.0
32 |  | 11C | 11C |  | 3.0
33 |  | 13N | 13N |  | 3.0
34 |  | 15O | 15O |  | 3.0
35 |  | 18F | 18F |  | 3.0
36 |  | 51Cr | 51Cr |  | 3.0
37 |  | 57Co | 57Co |  | 3.0
38 |  | 58Co | 58Co |  | 3.0
39 |  | 59Fe | 59Fe |  | 3.0
40 |  | 60Co | 60Co |  | 3.0
41 |  | 67Ga | 67Ga |  | 3.0
42 |  | 68Ga | 68Ga |  | 3.0
43 |  | 75Se | 75Se |  | 3.0
44 |  | 81mKr | 81mKr |  | 3.0
45 |  | 99mTc | 99mTc |  | 3.0
46 |  | 111In | 111In |  | 3.0
47 |  | 113mIn | 113mIn |  | 3.0
48 |  | 123I | 123I |  | 3.0
49 |  | 125I | 125I |  | 3.0
50 |  | 131I | 131I |  | 3.0
51 |  | 133Xe | 133Xe |  | 3.0
52 |  | 137Cs | 137Cs |  | 3.0
53 |  | 192Ir | 192Ir |  | 3.0
54 |  | 198Au | 198Au |  | 3.0
55 |  | 201Tl | 201Tl |  | 3.0
ZZ |  | 予約 | Reservation |  |  | Zはすべてにおいて予約とする | Z is taken as reservation in all.